## Mixing Chart
Large Volume Mixing Chart (pH 7.0 and 15 degrees Celsius)
pCa | Proportion 9.0 | Proportion 4.5 | # of Vials | Amt/vial | Amt of 9.0 | Amt of 4.5 | Amt 90+45
6.4 | 0.56167 | 0.43833 | 30 | 1.5 | 25.2751 | 19.7249 | 45
6.2 | 0.44602 | 0.55398 | 30 | 1.5 | 20.0708 | 24.9292 | 45
6.1 | 0.38965 | 0.61035 | 30 | 1.5 | 17.5341 | 27.4659 | 45
6 | 0.33613 | 0.66387 | 30 | 1.5 | 15.126 | 29.874 | 45
5.9 | 0.28657 | 0.71344 | 30 | 1.5 | 12.8954 | 32.1046 | 45
5.8 | 0.24166 | 0.75833 | 30 | 1.5 | 10.8749 | 34.1251 | 45
5.7 | 0.20179 | 0.79821 | 30 | 1.5 | 9.0806 | 35.9194 | 45
5.6 | 0.16697 | 0.83303 | 30 | 1.5 | 7.5137 | 37.4863 | 45
5.5 | 0.13698 | 0.86302 | 30 | 1.5 | 6.1641 | 38.8359 | 45
5.4 | 0.11141 | 0.88859 | 30 | 1.5 | 5.0136 | 39.9864 | 45
5.2 | 0.071515 | 0.92849 | 30 | 1.5 | 3.2182 | 41.7818 | 45
5 | 0.043035 | 0.95696 | 30 | 1.5 | 1.9366 | 43.0634 | 45
|  |  |  | total | 134.703 | 378.0139
|  |  |  | Amt left | 115.297 | 121.9861 |  | <- *will differ depending on total amt of stock prepared
|  |  |  | vials 5ml | 23.0594 | 24.3972

## pH70
pH 7.0
pCa | Prop 90 | Prop 45 |  | 90 | 45 |  | pCa | Prop 90 | Prop 45 |  | Number of Vials | Vials Left | Vials Used | Amt/vial | 90 | 45
7 | 0.83793 | 0.16207 | 1 | 1.2569 | 0.2431 | 1.5 | 6.2 | 0.44602 | 0.55398 | 1 | 20 | 0 | 20 | 1.5 | 13.3805 | 16.6195 | 30
6.9 | 0.80388 | 0.19612 | 1 | 1.2058 | 0.29417 | 1.5 | 6.1 | 0.38965 | 0.61035 | 1 | 20 | 1 | 19 | 1.5 | 11.6894 | 18.3106 | 30
6.8 | 0.76465 | 0.23535 | 1 | 1.147 | 0.35302 | 1.5 | 6 | 0.33613 | 0.66387 | 1 | 40 | 14 | 26 | 1.5 | 20.168 | 39.832 | 60
6.7 | 0.72027 | 0.27973 | 1 | 1.0804 | 0.41959 | 1.5 | 5.9 | 0.28657 | 0.71344 | 1 | 40 | 20 | 20 | 1.5 | 17.1939 | 42.8061 | 60
6.6 | 0.6711 | 0.3289 | 1 | 1.0067 | 0.49335 | 1.5 | 5.8 | 0.24166 | 0.75833 | 1 | 40 | 16 | 24 | 1.5 | 14.4999 | 45.5001 | 60
6.5 | 0.61787 | 0.38213 | 1 | 0.92681 | 0.57319 | 1.5 | 5.7 | 0.20179 | 0.79821 | 1 | 40 | 18 | 22 | 1.5 | 12.1075 | 47.8925 | 60
6.4 | 0.56167 | 0.43833 | 1 | 0.8425 | 0.6575 | 1.5 | 5.6 | 0.16697 | 0.83303 | 1 | 40 | 13 | 27 | 1.5 | 10.0183 | 49.9817 | 60
6.3 | 0.50387 | 0.49613 | 1 | 0.75581 | 0.74419 | 1.5 | 5.5 | 0.13698 | 0.86302 | 1 | 40 | 30 | 10 | 1.5 | 8.2187 | 51.7813 | 60
6.2 | 0.44602 | 0.55398 | 1 | 0.66903 | 0.83097 | 1.5 | 5.4 | 0.11141 | 0.88859 | 1 | 40 | 16 | 24 | 1.5 | 6.6848 | 53.3152 | 60
6.1 | 0.38965 | 0.61035 | 1 | 0.58447 | 0.91553 | 1.5 | 5.2 | 0.071515 | 0.92849 | 1 | 20 | 4 | 16 | 1.5 | 2.1454 | 27.8545 | 30
6 | 0.33613 | 0.66387 | 1 | 0.5042 | 0.9958 | 1.5 | 5 | 0.043035 | 0.95696 | 1 | 20 | 0 | 20 | 1.5 | 1.2911 | 28.709 | 30
5.9 | 0.28657 | 0.71344 | 1 | 0.42985 | 1.0702 | 1.5 | [7 empty] | total | 116.1064 | 393.8936
5.8 | 0.24166 | 0.75833 | 1 | 0.3625 | 1.1375 | 1.5 | [7 empty] | Amt left | 133.8936 | 106.1064
5.7 | 0.20179 | 0.79821 | 1 | 0.30269 | 1.1973 | 1.5 | [7 empty] | vials | 44.6312 | 70.7376
5.6 | 0.16697 | 0.83303 | 1 | 0.25046 | 1.2495 | 1.5
5.5 | 0.13698 | 0.86302 | 1 | 0.20547 | 1.2945 | 1.5
5.4 | 0.11141 | 0.88859 | 1 | 0.16712 | 1.3329 | 1.5
5.3 | 0.089772 | 0.91023 | 1 | 0.13466 | 1.3653 | 1.5
5.2 | 0.071515 | 0.92849 | 1 | 0.10727 | 1.3927 | 1.5
5.1 | 0.056105 | 0.9439 | 1 | 0.084157 | 1.4158 | 1.5
5 | 0.043035 | 0.95696 | 1 | 0.064553 | 1.4354 | 1.5
4.9 | 0.031845 | 0.96815 | 1 | 0.047768 | 1.4522 | 1.5
4.8 | 0.022126 | 0.97787 | 1 | 0.033188 | 1.4668 | 1.5
4.7 | 0.013516 | 0.98648 | 1 | 0.020274 | 1.4797 | 1.5
4.6 | 0.0057023 | 0.9943 | 1 | 0.0085534 | 1.4914 | 1.5

## 75mMADP
7.5mM ADP pH7.0
pCa | Prop 90 | Prop 45 |  | 90 | 45
7 | 0.84163 | 0.15837 | 1 | 1.2625 | 0.23755 | 1.5
6.9 | 0.80817 | 0.19183 | 1 | 1.2123 | 0.28775 | 1.5
6.8 | 0.76949 | 0.23051 | 1 | 1.1542 | 0.34576 | 1.5
6.7 | 0.72562 | 0.27438 | 1 | 1.0884 | 0.41157 | 1.5
6.6 | 0.67693 | 0.32307 | 1 | 1.0154 | 0.48461 | 1.5
6.5 | 0.62415 | 0.37585 | 1 | 0.93622 | 0.56378 | 1.5
6.4 | 0.5684 | 0.4316 | 1 | 0.8526 | 0.6474 | 1.5
6.3 | 0.5111 | 0.4889 | 1 | 0.76665 | 0.73335 | 1.5
6.2 | 0.45382 | 0.54619 | 1 | 0.68072 | 0.81928 | 1.5
6.1 | 0.39811 | 0.60189 | 1 | 0.59716 | 0.90284 | 1.5
6 | 0.34535 | 0.65465 | 1 | 0.51802 | 0.98198 | 1.5
5.9 | 0.29659 | 0.70341 | 1 | 0.44488 | 1.0551 | 1.5
5.8 | 0.2525 | 0.7475 | 1 | 0.37875 | 1.1213 | 1.5
5.7 | 0.21337 | 0.78663 | 1 | 0.32006 | 1.1799 | 1.5
5.6 | 0.17917 | 0.82083 | 1 | 0.26876 | 1.2312 | 1.5
5.5 | 0.14961 | 0.85039 | 1 | 0.22441 | 1.2756 | 1.5
5.4 | 0.12422 | 0.87578 | 1 | 0.18634 | 1.3137 | 1.5
5.3 | 0.10248 | 0.89752 | 1 | 0.15372 | 1.3463 | 1.5
5.2 | 0.083797 | 0.9162 | 1 | 0.1257 | 1.3743 | 1.5
5.1 | 0.06762 | 0.93238 | 1 | 0.10143 | 1.3986 | 1.5
5 | 0.05342 | 0.94658 | 1 | 0.08013 | 1.4199 | 1.5
4.9 | 0.040718 | 0.95928 | 1 | 0.061077 | 1.4389 | 1.5
4.8 | 0.029084 | 0.97092 | 1 | 0.043626 | 1.4564 | 1.5
4.7 | 0.018134 | 0.98187 | 1 | 0.027202 | 1.4728 | 1.5
4.6 | 0.0075238 | 0.99248 | 1 | 0.011286 | 1.4887 | 1.5
[5 empty] | /2 |  | /2 | /3
5.2 | 0.083797 | 0.9162 | 1 | 0.25139 |  | 2.7486 |  | 0.9162 | 3
5.6 | 0.17917 | 0.82083 | 1 | 0.53752 |  | 2.4625 |  | 0.82083 | 3
5.7 | 0.21337 | 0.78663 | 1 | 0.64012 |  | 2.3599 |  | 0.78663 | 3
5.8 | 0.2525 | 0.7475 | 1 | 0.75749 |  | 2.2425 |  | 0.7475 | 3
5.9 | 0.29659 | 0.70341 | 1 | 0.88976 |  | 2.1102 |  | 0.70341 | 3
6 | 0.34535 | 0.65465 | 1 | 1.036 | 0.51802 | 1.964 | 0.98198 |  | 3
6.2 | 0.45382 | 0.54619 | 1 | 1.3614 | 0.68072 | 1.6386 | 0.81928 |  | 3
|  |  | Total | 5.2224 |  | 12.7776 |  |  | 18
|  |  | vials | 1.0971 |  | 2.6844

## 25mMADP
2.5mM ADP pH7.0
pCa | Prop 90 | Prop 45 |  | 90 | 45
7 | 0.83766 | 0.16234 | 1 | 1.2565 | 0.24351 | 1.5
6.9 | 0.80433 | 0.19567 | 1 | 1.2065 | 0.29351 | 1.5
6.8 | 0.76573 | 0.23427 | 1 | 1.1486 | 0.35141 | 1.5
6.7 | 0.72185 | 0.27815 | 1 | 1.0828 | 0.41722 | 1.5
6.6 | 0.67303 | 0.32697 | 1 | 1.0096 | 0.49045 | 1.5
6.5 | 0.62 | 0.38 | 1 | 0.93 | 0.57 | 1.5
6.4 | 0.56386 | 0.43614 | 1 | 0.84579 | 0.65421 | 1.5
6.3 | 0.50604 | 0.49396 | 1 | 0.75905 | 0.74095 | 1.5
6.2 | 0.44813 | 0.55187 | 1 | 0.67219 | 0.82781 | 1.5
6.1 | 0.39174 | 0.60826 | 1 | 0.5876 | 0.9124 | 1.5
6 | 0.33828 | 0.66172 | 1 | 0.50742 | 0.99258 | 1.5
5.9 | 0.28886 | 0.71114 | 1 | 0.4333 | 1.0667 | 1.5
5.8 | 0.24421 | 0.75579 | 1 | 0.36631 | 1.1337 | 1.5
5.7 | 0.20463 | 0.79537 | 1 | 0.30694 | 1.1931 | 1.5
5.6 | 0.17011 | 0.82989 | 1 | 0.25517 | 1.2448 | 1.5
5.5 | 0.14039 | 0.85961 | 1 | 0.21059 | 1.2894 | 1.5
5.4 | 0.11501 | 0.88499 | 1 | 0.17252 | 1.3275 | 1.5
5.3 | 0.093444 | 0.90656 | 1 | 0.14017 | 1.3598 | 1.5
5.2 | 0.075114 | 0.92489 | 1 | 0.11267 | 1.3873 | 1.5
5.1 | 0.059468 | 0.94053 | 1 | 0.089202 | 1.4108 | 1.5
5 | 0.045992 | 0.95401 | 1 | 0.068988 | 1.431 | 1.5
4.9 | 0.034224 | 0.96578 | 1 | 0.051336 | 1.4487 | 1.5
4.8 | 0.023755 | 0.97625 | 1 | 0.035632 | 1.4644 | 1.5
4.7 | 0.014231 | 0.98577 | 1 | 0.021347 | 1.4787 | 1.5
4.6 | 0.005346 | 0.99465 | 1 | 0.008019 | 1.492 | 1.5
6.2 | 0.44813 | 0.55187 | 1 | 0.67219 | 0.82781 | 1.5
6 | 0.33828 | 0.66172 | 1 | 0.50742 | 0.99258 | 1.5
5.8 | 0.24421 | 0.75579 | 1 | 0.36631 | 1.1337 | 1.5 | 0.56685
5.7 | 0.20463 | 0.79537 | 1 | 0.30694 | 1.1931 | 1.5 | 0.59653
5.6 | 0.17011 | 0.82989 | 1 | 0.25517 | 1.2448 | 1.5 | 0.62241
5.4 | 0.11501 | 0.88499 | 1 | 0.17252 | 1.3275 | 1.5 | 0.66374
5 | 0.045992 | 0.95401 | 1 | 0.068988 | 1.431 | 1.5 | 0.71551
|  |  | Total | 2.3495 | 8.1505 |  | 10.5
|  |  | vials | 0.4936 | 1.7123

## 50mMADP
5.0mM ADP pH7.0
pCa | Prop 90 | Prop 45 |  | 90 | 45
7 | 0.84106 | 0.15894 | 1 | 1.2616 | 0.23841 | 1.5
6.9 | 0.80704 | 0.19296 | 1 | 1.2106 | 0.28944 | 1.5
6.8 | 0.76787 | 0.23214 | 1 | 1.1518 | 0.3482 | 1.5
6.7 | 0.72359 | 0.27642 | 1 | 1.0854 | 0.41462 | 1.5
6.6 | 0.67458 | 0.32542 | 1 | 1.0119 | 0.48813 | 1.5
6.5 | 0.62158 | 0.37842 | 1 | 0.93237 | 0.56763 | 1.5
6.4 | 0.5657 | 0.4343 | 1 | 0.84855 | 0.65145 | 1.5
6.3 | 0.5083 | 0.4917 | 1 | 0.76245 | 0.73755 | 1.5
6.2 | 0.45092 | 0.54908 | 1 | 0.67638 | 0.82362 | 1.5
6.1 | 0.39507 | 0.60493 | 1 | 0.5926 | 0.9074 | 1.5
6 | 0.3421 | 0.6579 | 1 | 0.51315 | 0.98685 | 1.5
5.9 | 0.29307 | 0.70693 | 1 | 0.4396 | 1.0604 | 1.5
5.8 | 0.24865 | 0.75135 | 1 | 0.37298 | 1.127 | 1.5
5.7 | 0.20919 | 0.79081 | 1 | 0.31378 | 1.1862 | 1.5
5.6 | 0.17467 | 0.82533 | 1 | 0.26201 | 1.238 | 1.5
5.5 | 0.14486 | 0.85514 | 1 | 0.21728 | 1.2827 | 1.5
5.4 | 0.11932 | 0.88068 | 1 | 0.17899 | 1.321 | 1.5
5.3 | 0.097561 | 0.90244 | 1 | 0.14634 | 1.3537 | 1.5
5.2 | 0.079013 | 0.92099 | 1 | 0.11852 | 1.3815 | 1.5
5.1 | 0.06313 | 0.93687 | 1 | 0.094695 | 1.4053 | 1.5
5 | 0.049389 | 0.95061 | 1 | 0.074084 | 1.4259 | 1.5
4.9 | 0.037311 | 0.96269 | 1 | 0.055966 | 1.444 | 1.5
4.8 | 0.026459 | 0.97354 | 1 | 0.039688 | 1.4603 | 1.5
4.7 | 0.016441 | 0.98356 | 1 | 0.024661 | 1.4753 | 1.5
4.6 | 0.0069003 | 0.9931 | 1 | 0.01035 | 1.4896 | 1.5
6.4 | 0.5657 | 0.4343 | 1 | 0.84855 | 0.65145 | 1.5
6.2 | 0.45092 | 0.54908 | 1 | 0.67638 | 0.82362 | 1.5
6 | 0.3421 | 0.6579 | 1 | 0.51315 | 0.98685 | 1.5
5.8 | 0.24865 | 0.75135 | 1 | 0.37298 | 1.127 | 1.5 | 0.56351
5.7 | 0.20919 | 0.79081 | 1 | 0.31378 | 1.1862 | 1.5 | 0.59311
5.6 | 0.17467 | 0.82533 | 1 | 0.26201 | 1.238 | 1.5 | 0.619
5.4 | 0.11932 | 0.88068 | 1 | 0.17899 | 1.321 | 1.5 | 0.66051
5 | 0.049389 | 0.95061 | 1 | 0.074084 | 1.4259 | 1.5 | 0.71296
|  |  | Total | 2.3914 | 8.1086 |  | 10.5
|  |  | vials | 0.50239 | 1.7035

## 25mMPi
2.5mM free phosphate pH7.0
pCa | Prop 90 | Prop 45 |  | 90 | 45
7 | 0.83637 | 0.16363 | 1 | 1.2546 | 0.24544 | 1.5
6.9 | 0.80297 | 0.19703 | 1 | 1.2045 | 0.29555 | 1.5
6.8 | 0.76431 | 0.23569 | 1 | 1.1465 | 0.35354 | 1.5
6.7 | 0.72038 | 0.27962 | 1 | 1.0806 | 0.41943 | 1.5
6.6 | 0.67152 | 0.32848 | 1 | 1.0073 | 0.49272 | 1.5
6.5 | 0.61843 | 0.38157 | 1 | 0.92765 | 0.57235 | 1.5
6.4 | 0.56222 | 0.43778 | 1 | 0.84333 | 0.65667 | 1.5
6.3 | 0.50429 | 0.49571 | 1 | 0.75644 | 0.74356 | 1.5
6.2 | 0.44623 | 0.55377 | 1 | 0.66935 | 0.83065 | 1.5
6.1 | 0.38964 | 0.61036 | 1 | 0.58446 | 0.91554 | 1.5
6 | 0.33593 | 0.66407 | 1 | 0.5039 | 0.9961 | 1.5
5.9 | 0.28624 | 0.71376 | 1 | 0.42936 | 1.0706 | 1.5
5.8 | 0.2413 | 0.7587 | 1 | 0.36194 | 1.1381 | 1.5
5.7 | 0.20145 | 0.79855 | 1 | 0.30217 | 1.1978 | 1.5
5.6 | 0.16671 | 0.83329 | 1 | 0.25007 | 1.2499 | 1.5
5.5 | 0.13683 | 0.86317 | 1 | 0.20525 | 1.2947 | 1.5
5.4 | 0.11138 | 0.88862 | 1 | 0.16708 | 1.3329 | 1.5
5.3 | 0.08984 | 0.91016 | 1 | 0.13476 | 1.3652 | 1.5
5.2 | 0.071643 | 0.92836 | 1 | 0.10746 | 1.3925 | 1.5
5.1 | 0.056246 | 0.94375 | 1 | 0.084369 | 1.4156 | 1.5
5 | 0.04314 | 0.95686 | 1 | 0.06471 | 1.4353 | 1.5
4.9 | 0.031867 | 0.96813 | 1 | 0.0478 | 1.4522 | 1.5
4.8 | 0.022024 | 0.97798 | 1 | 0.033036 | 1.467 | 1.5
4.7 | 0.013264 | 0.98674 | 1 | 0.019896 | 1.4801 | 1.5
4.6 | 0.0052893 | 0.99471 | 1 | 0.0079339 | 1.4921 | 1.5
6.2 | 0.44623 | 0.55377 | 1 | 0.66935 | 0.83065 |  | 1.5
6.1 | 0.38964 | 0.61036 | 1 | 0.58446 | 0.91554 |  | 1.5
6 | 0.33593 | 0.66407 | 1 | 0.5039 | 0.9961 |  | 1.5
5.9 | 0.28624 | 0.71376 | 1 | 0.42936 | 1.0706 | 0.53532 | 1.5
5.8 | 0.2413 | 0.7587 | 1 | 0.36194 | 1.1381 | 0.56903 | 1.5
5.7 | 0.20145 | 0.79855 | 1 | 0.30217 | 1.1978 | 0.59891 | 1.5
5.6 | 0.16671 | 0.83329 | 1 | 0.25007 | 1.2499 | 0.62497 | 1.5
5.5 | 0.13683 | 0.86317 | 1 | 0.20525 | 1.2947 | 0.64737 | 1.5
5.4 | 0.11138 | 0.88862 | 1 | 0.16708 | 1.3329 | 0.66646 | 1.5
5.2 | 0.071643 | 0.92836 | 1 | 0.10746 | 1.3925 | 0.69627 | 1.5
5 | 0.04314 | 0.95686 | 1 | 0.06471 | 1.4353 | 0.71764 | 1.5
|  |  | Total | 3.6458 | 12.8542 |  | 16.5
|  |  | vials | 0.76591 | 2.7005

## 22C
pH7.0 @ 22°C
pCa | Prop 90 | Prop 45 |  | 90 | 45
7 | 0.81884 | 0.18116 | 1 | 1.2283 | 0.27174 | 1.5
6.9 | 0.78367 | 0.21633 | 1 | 1.1755 | 0.32449 | 1.5
6.8 | 0.74317 | 0.25683 | 1 | 1.1148 | 0.38525 | 1.5
6.7 | 0.69743 | 0.30257 | 1 | 1.0461 | 0.45386 | 1.5
6.6 | 0.64693 | 0.35307 | 1 | 0.97039 | 0.52961 | 1.5
6.5 | 0.59254 | 0.40746 | 1 | 0.88881 | 0.61119 | 1.5
6.4 | 0.53553 | 0.46447 | 1 | 0.80329 | 0.69671 | 1.5
6.3 | 0.47741 | 0.52258 | 1 | 0.71612 | 0.78388 | 1.5
6.2 | 0.41986 | 0.58014 | 1 | 0.62978 | 0.87022 | 1.5
6.1 | 0.36443 | 0.63557 | 1 | 0.54664 | 0.95336 | 1.5
6 | 0.31247 | 0.68753 | 1 | 0.4687 | 1.0313 | 1.5
5.9 | 0.26494 | 0.73506 | 1 | 0.39742 | 1.1026 | 1.5
5.8 | 0.22243 | 0.77757 | 1 | 0.33365 | 1.1664 | 1.5
5.7 | 0.18511 | 0.81489 | 1 | 0.27767 | 1.2223 | 1.5
5.6 | 0.15286 | 0.84714 | 1 | 0.22929 | 1.2707 | 1.5
5.5 | 0.12531 | 0.87469 | 1 | 0.18796 | 1.312 | 1.5
5.4 | 0.10198 | 0.89802 | 1 | 0.15296 | 1.347 | 1.5
5.3 | 0.082298 | 0.9177 | 1 | 0.12345 | 1.3766 | 1.5
5.2 | 0.065715 | 0.93429 | 1 | 0.098572 | 1.4014 | 1.5
5.1 | 0.051691 | 0.94831 | 1 | 0.077536 | 1.4225 | 1.5
5 | 0.039741 | 0.96026 | 1 | 0.059612 | 1.4404 | 1.5
4.9 | 0.029441 | 0.97056 | 1 | 0.044161 | 1.4558 | 1.5
4.8 | 0.020422 | 0.97958 | 1 | 0.030632 | 1.4694 | 1.5
4.7 | 0.012372 | 0.98763 | 1 | 0.018558 | 1.4814 | 1.5
4.6 | 0.0050299 | 0.99497 | 1 | 0.0075449 | 1.4925 | 1.5
6.2 | 0.41986 | 0.58014 | 1 | 0.62978 | 0.87022 | 1.5
6 | 0.31247 | 0.68753 | 1 | 0.4687 | 1.0313 | 1.5
5.9 | 0.26494 | 0.73506 | 1 | 0.39742 | 1.1026 | 1.5
5.8 | 0.22243 | 0.77757 | 1 | 0.33365 | 1.1664 | 1.5
5.7 | 0.18511 | 0.81489 | 1 | 0.27767 | 1.2223 | 1.5
5.6 | 0.15286 | 0.84714 | 1 | 0.22929 | 1.2707 | 1.5
5.4 | 0.10198 | 0.89802 | 1 | 0.15296 | 1.347 | 1.5
5.2 | 0.065715 | 0.93429 | 1 | 0.098572 | 1.4014 | 1.5
|  |  |  | 2.588 | 9.412
|  |  |  | 0.57512 | 2.0915

## 50mMPi
5mM free phosphate pH7.0
pCa | Prop 90 | Prop 45 |  | 90 | 45
7 | 0.83675 | 0.16325 | 1 | 1.2551 | 0.24488 | 0.62756 | 1.5
6.9 | 0.80317 | 0.19683 | 1 | 1.2048 | 0.29524 | 0.60238 | 1.5
6.8 | 0.76435 | 0.23565 | 1 | 1.1465 | 0.35347 | 0.57326 | 1.5
6.7 | 0.72029 | 0.27971 | 1 | 1.0804 | 0.41956 | 0.54022 | 1.5
6.6 | 0.67133 | 0.32867 | 1 | 1.007 | 0.493 | 0.5035 | 1.5
6.5 | 0.61819 | 0.38181 | 1 | 0.92729 | 0.57271 |  | 1.5
6.4 | 0.56196 | 0.43804 | 1 | 0.84295 | 0.65705 |  | 1.5
6.3 | 0.50406 | 0.49594 | 1 | 0.75609 | 0.74391 |  | 1.5
6.2 | 0.44605 | 0.55395 | 1 | 0.66907 | 0.83093 |  | 1.5
6.1 | 0.38952 | 0.61048 | 1 | 0.58428 | 0.91572 |  | 1.5
6 | 0.33589 | 0.66411 | 1 | 0.50383 | 0.99617 |  | 1.5
5.9 | 0.28625 | 0.71375 | 1 | 0.42938 | 1.0706 | 0.53531 | 1.5
5.8 | 0.24135 | 0.75865 | 1 | 0.36203 | 1.138 | 0.56899 | 1.5
5.7 | 0.20153 | 0.79847 | 1 | 0.3023 | 1.1977 | 0.59885 | 1.5
5.6 | 0.1668 | 0.8332 | 1 | 0.2502 | 1.2498 | 0.6249 | 1.5
5.5 | 0.13691 | 0.86309 | 1 | 0.20536 | 1.2946 | 0.64732 | 1.5
5.4 | 0.11143 | 0.88857 | 1 | 0.16715 | 1.3329 | 0.66643 | 1.5
5.3 | 0.089852 | 0.91015 | 1 | 0.13478 | 1.3652 | 0.68261 | 1.5
5.2 | 0.071614 | 0.92839 | 1 | 0.10742 | 1.3926 | 0.69629 | 1.5
5.1 | 0.056174 | 0.94383 | 1 | 0.084261 | 1.4157 | 0.70787 | 1.5
5 | 0.043024 | 0.95698 | 1 | 0.064536 | 1.4355 | 0.71773 | 1.5
4.9 | 0.031707 | 0.96829 | 1 | 0.04756 | 1.4524 | 0.72622 | 1.5
4.8 | 0.021821 | 0.97818 | 1 | 0.032731 | 1.4673 | 0.73363 | 1.5
4.7 | 0.013019 | 0.98698 | 1 | 0.019528 | 1.4805 | 0.74024 | 1.5
4.6 | 0.0050015 | 0.995 | 1 | 0.0075023 | 1.4925 | 0.74625 | 1.5
5 | 0.043024 | 0.95698 | 1 | 0.064536 | 1.4355 | 0.71773 | 1.5
5.4 | 0.11143 | 0.88857 | 1 | 0.16715 | 1.3329 | 0.66643 | 1.5
5.6 | 0.1668 | 0.8332 | 1 | 0.2502 | 1.2498 | 0.6249 | 1.5
5.8 | 0.24135 | 0.75865 | 1 | 0.36203 | 1.138 | 0.56899 | 1.5
6 | 0.33589 | 0.66411 | 1 | 0.50383 | 0.99617 |  | 1.5
6.2 | 0.44605 | 0.55395 | 1 | 0.66907 | 0.83093 |  | 1.5
6.4 | 0.56196 | 0.43804 | 1 | 0.84295 | 0.65705 |  | 1.5
|  |  | total | 2.7952 | 6.2048
|  |  | vials | 0.62116 | 1.3788

## pH65
pH 6.5
pCa | Prop 90 | Prop 45 |  | 90 | 45
6.4 | 0.91472 | 0.085283 | 1 | 1.3721 | 0.12792 | 1.5
6.3 | 0.89493 | 0.10507 | 1 | 1.3424 | 0.1576 | 1.5
6.2 | 0.87105 | 0.12895 | 1 | 1.3066 | 0.19343 | 1.5
6.1 | 0.84248 | 0.15752 | 1 | 1.2637 | 0.23628 | 1.5
6 | 0.80867 | 0.19133 | 1 | 1.213 | 0.28699 | 1.5
5.9 | 0.76921 | 0.2308 | 1 | 1.1538 | 0.34619 | 1.5
5.8 | 0.72386 | 0.27614 | 1 | 1.0858 | 0.41422 | 1.5
5.7 | 0.6727 | 0.3273 | 1 | 1.009 | 0.49096 | 1.5
5.6 | 0.61617 | 0.38383 | 1 | 0.92425 | 0.57575 | 1.5
5.5 | 0.55514 | 0.44487 | 1 | 0.8327 | 0.6673 | 1.5
5.4 | 0.49085 | 0.50915 | 1 | 0.73627 | 0.76373 | 1.5
5.3 | 0.42486 | 0.57513 | 1 | 0.6373 | 0.8627 | 1.5
5.2 | 0.3589 | 0.6411 | 1 | 0.53834 | 0.96166 | 1.5
5.1 | 0.29462 | 0.70538 | 1 | 0.44192 | 1.0581 | 1.5
5 | 0.23349 | 0.76651 | 1 | 0.35023 | 1.1498 | 1.5
4.9 | 0.17661 | 0.82339 | 1 | 0.26492 | 1.2351 | 1.5
4.8 | 0.12469 | 0.87531 | 1 | 0.18704 | 1.313 | 1.5
4.7 | 0.077992 | 0.92201 | 1 | 0.11699 | 1.383 | 1.5
4.6 | 0.03643 | 0.96357 | 1 | 0.054644 | 1.4454 | 1.5
|  |  |  | 14.831 | 13.669
[5 empty] | X2 |  | X2
6.2 | 0.87105 | 0.12895 | 1 | 1.3066 | 0.65329 | 0.19343 |  | 1.5
5.8 | 0.72386 | 0.27614 | 1 | 1.0858 | 0.54289 | 0.41422 |  | 1.5
5.6 | 0.61617 | 0.38383 | 1 | 0.92425 |  | 0.57575 |  | 1.5
5.4 | 0.49085 | 0.50915 | 1 | 0.73627 |  | 0.76373 |  | 1.5
5.2 | 0.3589 | 0.6411 | 1 | 0.53834 |  | 0.96166 |  | 1.5
5.1 | 0.29462 | 0.70538 | 1 | 0.44192 |  | 1.0581 | 0.52904 | 1.5
5 | 0.23349 | 0.76651 | 1 | 0.35023 |  | 1.1498 | 0.57489 | 1.5
4.9 | 0.17661 | 0.82339 | 1 | 0.26492 |  | 1.2351 | 0.61754 | 1.5
4.8 | 0.12469 | 0.87531 | 1 | 0.18704 |  | 1.313 | 0.65648 | 1.5
4.7 | 0.077992 | 0.92201 | 1 | 0.11699 |  | 1.383 | 0.69151 | 1.5
4.6 | 0.03643 | 0.96357 | 1 | 0.054644 |  | 1.4454 | 0.72268 | 1.5
|  |  |  | 6.007 |  | 10.493
|  |  |  | 1.3349 |  | 2.3318

## pH675
pH 6.75
For 1.5ml of Each pCa
pCa | Prop 90 | Prop 45 |  | 90 | 45
6 | 0.59917 | 0.40083 | 1 | 0.89876 | 0.60124 | 1.5
5.9 | 0.54269 | 0.45731 | 1 | 0.81403 | 0.68597 | 1.5
5.8 | 0.48468 | 0.51532 | 1 | 0.72702 | 0.77298 | 1.5
5.7 | 0.42643 | 0.57357 | 1 | 0.63965 | 0.86035 | 1.5
5.6 | 0.36924 | 0.63076 | 1 | 0.55385 | 0.94615 | 1.5
5.5 | 0.3143 | 0.6857 | 1 | 0.47145 | 1.0285 | 1.5
5.4 | 0.26265 | 0.73735 | 1 | 0.39397 | 1.106 | 1.5
5.3 | 0.21504 | 0.78496 | 1 | 0.32255 | 1.1774 | 1.5
5.2 | 0.17195 | 0.82805 | 1 | 0.25793 | 1.2421 | 1.5
5.1 | 0.1336 | 0.8664 | 1 | 0.20041 | 1.2996 | 1.5
5 | 0.099981 | 0.90002 | 1 | 0.14997 | 1.35 | 1.5
4.9 | 0.070879 | 0.92912 | 1 | 0.10632 | 1.3937 | 1.5
4.8 | 0.045974 | 0.95403 | 1 | 0.068961 | 1.431 | 1.5
4.7 | 0.024865 | 0.97513 | 1 | 0.037298 | 1.4627 | 1.5
4.6 | 0.0071207 | 0.99288 | 1 | 0.010681 | 1.4893 | 1.5
|  |  | Total | 5.6528 | 16.8472

## pH725
pH 7.25
For 0.5ml of Each pCa
pCa | Prop 90 | Prop 45 |  | 90 | 45
6.7 | 0.46308 | 0.53692 | 1 | 0.69461 | 0.80539 | 1.5
6.6 | 0.4065 | 0.5935 | 1 | 0.60975 | 0.89025 | 1.5 | 6.6 | 0.4065 | 0.5935 | 1 | 0.60975 | 0.89025 |  | 1.5
6.5 | 0.35234 | 0.64766 | 1 | 0.52851 | 0.97149 | 1.5 | 6.4 | 0.30195 | 0.69805 | 1 | 0.45292 | 1.0471 | 0.52354 | 1.5
6.4 | 0.30195 | 0.69805 | 1 | 0.45292 | 1.0471 | 1.5 | 6.2 | 0.2158 | 0.7842 | 1 | 0.3237 | 1.1763 | 0.58815 | 1.5
6.3 | 0.25627 | 0.74373 | 1 | 0.3844 | 1.1156 | 1.5 | 6 | 0.1506 | 0.8494 | 1 | 0.22589 | 1.2741 | 0.63705 | 1.5
6.2 | 0.2158 | 0.7842 | 1 | 0.3237 | 1.1763 | 1.5 | 5.6 | 0.0715 | 0.9285 | 1 | 0.10725 | 1.3927 | 0.69637 | 1.5
6.1 | 0.18065 | 0.81935 | 1 | 0.27097 | 1.229 | 1.5 | 5.2 | 0.032474 | 0.96753 | 1 | 0.048711 | 1.4513 | 0.72564 | 1.5
6 | 0.1506 | 0.8494 | 1 | 0.22589 | 1.2741 | 1.5 |  |  |  |  | 1.7682 | 7.2318
5.9 | 0.12522 | 0.87478 | 1 | 0.18783 | 1.3122 | 1.5 |  |  |  |  | 0.39294 | 1.6071
5.8 | 0.10396 | 0.89604 | 1 | 0.15595 | 1.3441 | 1.5
5.7 | 0.08625 | 0.91375 | 1 | 0.12938 | 1.3706 | 1.5
5.6 | 0.0715 | 0.9285 | 1 | 0.10725 | 1.3927 | 1.5
5.5 | 0.059183 | 0.94082 | 1 | 0.088775 | 1.4112 | 1.5
5.4 | 0.048831 | 0.95117 | 1 | 0.073246 | 1.4268 | 1.5
5.3 | 0.040041 | 0.95996 | 1 | 0.060061 | 1.4399 | 1.5
5.2 | 0.032474 | 0.96753 | 1 | 0.048711 | 1.4513 | 1.5
5.1 | 0.025851 | 0.97415 | 1 | 0.038776 | 1.4612 | 1.5
5 | 0.019941 | 0.98006 | 1 | 0.029912 | 1.4701 | 1.5
4.9 | 0.014558 | 0.98544 | 1 | 0.021837 | 1.4782 | 1.5
4.8 | 0.0095494 | 0.99045 | 1 | 0.014324 | 1.4857 | 1.5