## Sheet1
Motor input (V) | Motor Output (V) | Motor movement on screen (mm) | Motor movement (µm) |  |  |  | X_fit | Motor_in_fit | Motor_out_fit | Motor in regression
0.256 | 0.256 | 38 | 39.5846 | 20 | Screen calibration | 1.0417 | 39.5846 | 0.25391 | 0.25225 |  | Slope | 0.0064135
0.384 | 0.384 | 59 | 61.4603 | 30 | (1 mm on screen = x µm for motor) |  | 61.4603 | 0.39421 | 0.39164 |  | Intercept | 3.0634e-05
0.512 | 0.508 | 75 | 78.1275 | 40 | 4x and 1.5x |  | 78.1275 | 0.5011 | 0.49784
0.648 | 0.64 | 95 | 98.9615 | 50 |  |  | 98.9615 | 0.63472 | 0.63058 | Motor out regression
0.768 | 0.76 | 114 | 118.7538 | 60 |  |  | 118.7538 | 0.76166 | 0.7567 |  | Slope | 0.0063717
0.896 | 0.888 | 138 | 143.7546 | 70 |  |  | 143.7546 | 0.92201 | 0.91599 |  | Intercept | 2.7845e-05
1.03 | 1.02 | 153 | 159.3801 | 80 |  |  | 159.3801 | 1.0222 | 1.0156
1.15 | 1.14 | 170 | 177.089 | 90 |  |  | 177.089 | 1.1358 | 1.1284
1.28 | 1.28 | 193 | 201.0481 | 100 |  |  | 201.0481 | 1.2895 | 1.2811 | Motor in calibration
0 | 0 | 0 | 0 | 125 |  |  | 0 | 3.0634e-05 | 2.7845e-05 | µm V^(-1) |  | 155.9203
0 | 0 | 0 | 0 | 150 |  |  | 0 | 3.0634e-05 | 2.7845e-05
0 | 0 | 0 | 0 |  |  |  | 0 | 3.0634e-05 | 2.7845e-05 | Motor out calibration
0 | 0 | 0 | 0 |  |  |  | 0 | 3.0634e-05 | 2.7845e-05 | µm V^(-1) |  | 156.943
0 | 0 | 0 | 0 |  |  |  | 0 | 3.0634e-05 | 2.7845e-05
0 | 0 | 0 | 0 |  |  |  | 0 | 3.0634e-05 | 2.7845e-05
0 | 0 | 0 | 0 |  |  |  | 0 | 3.0634e-05 | 2.7845e-05
0 | 0 | 0 | 0 |  |  |  | 0 | 3.0634e-05 | 2.7845e-05
0 | 0 | 0 | 0 |  |  |  | 0 | 3.0634e-05 | 2.7845e-05
0 | 0 | 0 | 0 |  |  |  | 0 | 3.0634e-05 | 2.7845e-05