## Sheet1
Motor input (V) | Motor Output (V) | Motor movement on screen (mm) | Motor movement (µm) |  |  | X_fit | Motor_in_fit | Motor_out_fit | Motor in regression
0.128 | 0.12 | 22 | 22.9174 | Screen calibration | 1.0417 | 22.9174 | 0.14849 | 0.14279 |  | Slope | 0.0064784
0.26 | 0.248 | 38 | 39.5846 | (1 mm on screen = x µm for motor) |  | 39.5846 | 0.25647 | 0.24662 |  | Intercept | 2.7566e-05
0.384 | 0.368 | 56 | 58.3352 |  |  | 58.3352 | 0.37794 | 0.36343
0.516 | 0.488 | 76 | 79.1692 |  |  | 79.1692 | 0.51291 | 0.49322 | Motor out regression
0.64 | 0.604 | 94 | 97.9198 |  |  | 97.9198 | 0.63439 | 0.61003 |  | Slope | 0.0062296
0.8 | 0.776 | 119 | 123.9623 |  |  | 123.9623 | 0.8031 | 0.77226 |  | Intercept | 2.8775e-05
0.96 | 0.928 | 143 | 148.9631 |  |  | 148.9631 | 0.96506 | 0.92801
0 | 0 | 0 | 0 |  |  | 0 | 2.7566e-05 | 2.8775e-05
0 | 0 | 0 | 0 |  |  | 0 | 2.7566e-05 | 2.8775e-05 | Motor in calibration
0 | 0 | 0 | 0 |  |  | 0 | 2.7566e-05 | 2.8775e-05 | µm V^(-1) |  | 154.3599
0 | 0 | 0 | 0 |  |  | 0 | 2.7566e-05 | 2.8775e-05
0 | 0 | 0 | 0 |  |  | 0 | 2.7566e-05 | 2.8775e-05 | Motor out calibration
0 | 0 | 0 | 0 |  |  | 0 | 2.7566e-05 | 2.8775e-05 | µm V^(-1) |  | 160.5245
0 | 0 | 0 | 0 |  |  | 0 | 2.7566e-05 | 2.8775e-05
0 | 0 | 0 | 0 |  |  | 0 | 2.7566e-05 | 2.8775e-05
0 | 0 | 0 | 0 |  |  | 0 | 2.7566e-05 | 2.8775e-05
0 | 0 | 0 | 0 |  |  | 0 | 2.7566e-05 | 2.8775e-05
0 | 0 | 0 | 0 |  |  | 0 | 2.7566e-05 | 2.8775e-05
0 | 0 | 0 | 0 |  |  | 0 | 2.7566e-05 | 2.8775e-05